## Komin - Stryków - II wariant -
Lp. | Podstawa | Opis | Jedn.obm. | Ilość | Cena jedn. | Wartość
1 | 77211500-7 | Usługi pielęgnacji drzew
1 d.1 | KNR-W 2-01 0109-07 analogia | Ręczne obcinanie gałęzi z podnośnika samochodowego | szt | <przyjęto>20 = 20.000 | 0.00 | 0.00
2 d.1 | KNR 4-03 1018-07 z.o.3.1. 9901-13 analogia | Wycinanie otworów w metalu o grubości do 3 mm - roboty w budowlach na wys.powyżej 24 m - wycięcie otworów pod montaż zawiesia belkowego | cm | (25*2*4)+(10*2*4) = 280.000 | 0.00 | 0.00
3 d.1 | KNNR 7 0208-02 | Wykonanie na budowie i montaż konstrukcji spawanych - masa elementu 5 kg - przygotowanie zawiesia belkowego | t | 0.021 | 0.00 | 0.00
Razem dział: |  | Razem dział: |  |  |  | 0.00
2 | 45100000-8 | Rozbiórka istniejącego komina
4 d.2 | KNR 2-05 0206-02 z.o.7. | Kominy stalowe o śr.do 1000 mm - demontaż złomowy | t | 6.500 | 0.00 | 0.00
5 d.2 | KNR 4-06 0118-01 | Cięcie lekkich konstrukcji stalowych, profili walcowanych, blach grub.do 10 mm i elementów maszyn grubości do 10 mm na złom wsadowy | t | 6.500 | 0.00 | 0.00
Razem dział: |  | Razem dział: |  |  |  | 0.00
3 | 45000000-7 | Transport gruzu z terenu rozbiórki
6 d.3 | KNR 4-04 1107-03 | Transport złomu samochodem skrzyniowym z załadunkiem i wyładunkiem mechanicznym na odl. do 1 km | t | <złom komina>6.500 = 6.500 | 0.00 | 0.00
7 d.3 | KNR 4-04 1107-04 | Transport złomu samochodem skrzyniowym - dodatek za każdy rozpoczęty km ponad 1 km | t | <złom komina>6.500 = 6.500 | 0.00 | 0.00
8 d.3 | KNR 4-04 1103-01 | Załadowanie gruzu koparko-ładowarką przy obsłudze na zmianę roboczą przez 3 samochody samowyładowcze | m3 | <przyjęto>1*1.4 = 1.400 | 0.00 | 0.00
9 d.3 | KNR 4-04 1103-05 | Wywiezienie gruzu z terenu rozbiórki przy mechanicznym załadowaniu i wyładowaniu samoch.samowył.- dod.za każdy nast.rozp. 1 km | m3 | <przyjęto>1*1.4 = 1.400 | 0.00 | 0.00
Razem dział: |  | Razem dział: |  |  |  | 0.00
4 | 90500000-2 | Koszty przyjęcia odpadów na wysypisko ich składowania lub utylizacji
10 d.4 | cena zakładowa Uproszczona | Przyjęcie na wyspypisko odpadów łącznie z opłatą środowiskową - ELEMENTY Z ŻELAZA I STALI KOD ODPADÓW 17 04 05 | t | <złom komina>6.500 = 6.500 | 0.00 | 0.00
11 d.4 | cena zakładowa Uproszczona | Przyjęcie na wyspypisko odpadów łącznie z opłatą środowiskową - ODPADY Z TERENU KOD ODPADÓW 20 03 03 | t | <przyjęto>2 = 2.000 | 0.00 | 0.00
Razem dział: |  | Razem dział: |  |  |  | 0.00
5 | 45111200-0 | Roboty ziemne
12 d.5 | KNR-W 4-01 0104-01 | Wykopy o ścianach pionowych o głębokości do 1.5 m w gruncie kat. I-II przy odkrywaniu odcinkami istniejących fundamentów | m3 | (2*0.2*0.6*2)+(2.5*0.2*0.6*2) = 1.080 | 0.00 | 0.00
13 d.5 | KNR-W 4-01 0105-01 | Zasypanie wykopów ziemią z ukopów oraz z przerzutem ziemi na odległość do 3 m i ubiciem warstwami co 15 cm w gruncie kat. I-II | m3 | (2*0.2*0.6*2)+(2.5*0.2*0.6*2) = 1.080 | 0.00 | 0.00
Razem dział: |  | Razem dział: |  |  |  | 0.00
6 | 45223500-1 | Fundamenty
14 d.6 | KNR-W 4-01 0212-06 | Mechaniczna rozbiórka elementów konstrukcji betonowych zbrojonych - skucie zwietrzałego betonu fundamentu | m3 | 2*2*0.1 = 0.400 | 0.00 | 0.00
15 d.6 | KNR 0-25 0403-01 | Czyszczenie strumieniowo-ścierne na sucho powierzchni poziomych | m2 | 2*2 = 4.000 | 0.00 | 0.00
16 d.6 | KNR BC-02 0210-04 analogia | Ręczna reprofilacja (wypełnianie ubytków) powierzchni konstrukcji betonowych zaprawą cementowo - polimerową - wykonanie warstwy sczepnej na powierzchniach poziomych konstrukcji żelbetowych | m2 | 2*2 = 4.000 | 0.00 | 0.00
17 d.6 | KNR BC-02 0212-02 | Ręczna reprofilacja (wypełnianie ubytków) powierzchni poziomych konstrukcji żelbetowych zaprawą cementowo-polimerową; wielkość ubytków 30 mm - podlewka pod płytę | m2 | 1.55*1.55 = 2.403 | 0.00 | 0.00
18 d.6 | KNR BC-02 0212-03 | Ręczna reprofilacja (wypełnianie ubytków) powierzchni poziomych konstrukcji betonowych i żelbetowychzaprawą cementowo-polimerową; dodatek za każde 10 mm ubytku - podlewka pod płytę | m2 | 1.55*1.55 = 2.403 | 0.00 | 0.00
19 d.6 | KNR BC-02 0212-02 | Ręczna reprofilacja (wypełnianie ubytków) powierzchni poziomych konstrukcji żelbetowych zaprawą cementowo-polimerową; wielkość ubytków 30 mm - uzupełnienie betonu | m2 | 2.0*2.0 = 4.000 | 0.00 | 0.00
20 d.6 | KNR BC-02 0212-03 | Ręczna reprofilacja (wypełnianie ubytków) powierzchni poziomych konstrukcji betonowych i żelbetowychzaprawą cementowo-polimerową; dodatek za każde 10 mm ubytku - uzupełnienie betonu Krotność = 7 | m2 | 2.0*2.0 = 4.000 | 0.00 | 0.00
21 d.6 | KNR-W 7-12 0101-01 | Czyszczenie przez szczotkowanie ręczne do trzeciego stopnia czystości konstrukcji pełnościennych (stan wyjściowy powierzchni B) - czyszczenie śrub | m2 | 2*3.14*0.018*0.316*12 = 0.429 | 0.00 | 0.00
22 d.6 | KNR 4-06 0114-02 analogia | Skręcanie połączeń śrubami o śr. powyżej 32 mm powyżej 10 do 20 szt. na jednym stanowisku na wysokości do 22 m - montaż nakrętek do pionowania komina oraz zamykających śruby | szt. | 24+3 = 27.000 | 0.00 | 0.00
Razem dział: |  | Razem dział: |  |  |  | 0.00
7 | 45223100-7 | Konstrukcja segmentu I przewodu spalinowego komina - Nr rys. 5
23 d.7 | KNNR 7 0208-02 | Wykonanie na budowie i montaż konstrukcji spawanych - masa elementu 5 kg | t | <blacha 10mm> (0.003+0.004)*1.038 = 0.007 | 0.00 | 0.00
24 d.7 | KNNR 7 0208-02 | Wykonanie na budowie i montaż konstrukcji spawanych - masa elementu 5 kg | t | <L 60x60x5> (0.004)*1.038 = 0.004 | 0.00 | 0.00
25 d.7 | KNNR 7 0208-04 | Wykonanie na budowie i montaż konstrukcji spawanych - masa elementu 20 kg | t | <blacha 12mm> (0.021)*1.038 = 0.022 | 0.00 | 0.00
26 d.7 | KNNR 7 0208-05 | Wykonanie na budowie i montaż konstrukcji spawanych - masa elementu 50 kg | t | 0.313 | 0.00 | 0.00
27 d.7 | KNNR 7 0208-07 | Wykonanie na budowie i montaż konstrukcji spawanych - masa elementu 200 kg+śruby M10 | t | 1.768 | 0.00 | 0.00
28 d.7 | KNR 0-25 0101-01 | Mycie konstrukcji pełnościennych wodą z detergentem pod ciśnieniem | m2 | 48.542 | 0.00 | 0.00
29 d.7 | KNR 0-25 0112-01 | Czyszczenie konstrukcji pełnościennych do stopnia Sa 2 1/2 - stan wyjściowy powierzchni A | m2 | 48.542 | 0.00 | 0.00
30 d.7 | KNR 0-25 0202-01 0201 F 02 | Malowanie pędzlem lub wałkiem konstrukcji pełnościennych wyrobami dwuskładnikowymi - farby przeciwkorozyjne o grubości od 26 do 70 mikrometrów (pierwsza warstwa) (wydajność katalogowa 10.6 m2 / dm3) | m2 | 48.542 | 0.00 | 0.00
Razem dział: |  | Razem dział: |  |  |  | 0.00
8 | 45223100-7 | Konstrukcja II i III segmentu przewodu spalinowego komina - Nr rys.6
31 d.8 | KNNR 7 0208-02 | Wykonanie na budowie i montaż konstrukcji spawanych - masa elementu 5 kg | t | <blacha 15mm> (0.03)*1.038 = 0.031 | 0.00 | 0.00
32 d.8 | KNNR 7 0208-04 | Wykonanie na budowie i montaż konstrukcji spawanych - masa elementu 20 kg | t | <pręt fi 8mm> (0.016)*1.038 = 0.017 | 0.00 | 0.00
33 d.8 | KNNR 7 0208-05 | Wykonanie na budowie i montaż konstrukcji spawanych - masa elementu 50 kg | t | 0.248 | 0.00 | 0.00
34 d.8 | KNNR 7 0208-06 | Wykonanie na budowie i montaż konstrukcji spawanych - masa elementu 100 kg | t | <blacha 8mm> (0.065)*1.038 = 0.067 | 0.00 | 0.00
35 d.8 | KNNR 7 0208-07 | Wykonanie na budowie i montaż konstrukcji spawanych - masa elementu 200 kg+śruby nakrętki, podkładki M20 oraz uszczelka uszczelnienia kołnierzowego | t | 2.633 | 0.00 | 0.00
36 d.8 | KNR 0-25 0101-01 | Mycie konstrukcji pełnościennych wodą z detergentem pod ciśnieniem | m2 | 80.254 | 0.00 | 0.00
37 d.8 | KNR 0-25 0112-01 | Czyszczenie konstrukcji pełnościennych do stopnia Sa 2 1/2 - stan wyjściowy powierzchni A | m2 | 80.254 | 0.00 | 0.00
38 d.8 | KNR 0-25 0202-01 0201 F 02 | Malowanie pędzlem lub wałkiem konstrukcji pełnościennych wyrobami dwuskładnikowymi - farby przeciwkorozyjne o grubości od 26 do 70 mikrometrów (pierwsza warstwa) (wydajność katalogowa 10.6 m2 / dm3) | m2 | 80.254 | 0.00 | 0.00
Razem dział: |  | Razem dział: |  |  |  | 0.00
9 | 45223100-7 | Konstrukcja drabiny komunikacyjnej i spocznika - Nr rys.7
39 d.9 | KNNR 7 0208-01 | Wykonanie na budowie i montaż konstrukcji spawanych - masa elementu 1 kg | t | <blacha 10mm> (0.001)*1.038 = 0.001 | 0.00 | 0.00
40 d.9 | KNNR 7 0208-02 | Wykonanie na budowie i montaż konstrukcji spawanych - masa elementu 5 kg | t | <blacha 10mm> (0.039)*1.038 = 0.040 | 0.00 | 0.00
41 d.9 | KNNR 7 0208-02 | Wykonanie na budowie i montaż konstrukcji spawanych - masa elementu 5 kg | t | <pręt fi 20mm> (0.183)*1.038 = 0.190 | 0.00 | 0.00
42 d.9 | KNNR 7 0208-02 | Wykonanie na budowie i montaż konstrukcji spawanych - masa elementu 5 kg | t | <płaskownik 5x50mm> (0.059)*1.038 = 0.061 | 0.00 | 0.00
43 d.9 | KNNR 7 0208-03 | Wykonanie na budowie i montaż konstrukcji spawanych - masa elementu 10 kg | t | <płaskownik 5x50mm> (0.028)*1.038 = 0.029 | 0.00 | 0.00
44 d.9 | KNNR 7 0208-04 | Wykonanie na budowie i montaż konstrukcji spawanych - masa elementu 20 kg | t | <płaskownik 5x50mm> (0.060+0.045)*1.038 = 0.109 | 0.00 | 0.00
45 d.9 | KNNR 7 0208-04 | Wykonanie na budowie i montaż konstrukcji spawanych - masa elementu 20 kg | t | <L60x60x5> (0.040)*1.038 = 0.042 | 0.00 | 0.00
46 d.9 | KNNR 7 0208-05 | Wykonanie na budowie i montaż konstrukcji spawanych - masa elementu 50 kg | t | <L60x60x5> (0.064+0.086)*1.038 = 0.156 | 0.00 | 0.00
47 d.9 | KNNR 7 0202-06 analogia | Pokrycia pomostów blachą żebrowaną wraz z ceną blachy żebrowanej | t | <blacha żeberkowa gr 2,5mm>(0.009)*1.038 = 0.009 | 0.00 | 0.00
48 d.9 | KNR 0-25 0101-02 | Mycie konstrukcji kratowych wodą z detergentem pod ciśnieniem | m2 | 25.072 | 0.00 | 0.00
49 d.9 | KNR 0-25 0112-02 | Czyszczenie konstrukcji kratowych do stopnia Sa 2 1/2 - stan wyjściowy powierzchni A | m2 | 25.072 | 0.00 | 0.00
50 d.9 | KNR 0-25 0202-02 0201 F 04 | Malowanie pędzlem lub wałkiem konstrukcji kratowych wyrobami dwuskładnikowymi - farby przeciwkorozyjne o grubości od 26 do 70 mikrometrów (pierwsza warstwa) (wydajność katalogowa 10.6 m2 / dm3) | m2 | 25.072 | 0.00 | 0.00
Razem dział: |  | Razem dział: |  |  |  | 0.00
10 | 45223100-7 | Konstrukcja elementów składowych kanału dolotowego spalin - Nr rys. 8
51 d.10 | KNNR 7 0208-02 | Wykonanie na budowie i montaż konstrukcji spawanych - masa elementu 5 kg | t | <blacha 5mm> (0.004)*1.038 = 0.004 | 0.00 | 0.00
52 d.10 | KNNR 7 0208-03 | Wykonanie na budowie i montaż konstrukcji spawanych - masa elementu 10 kg | t | <blacha 5mm> (0.008+0.016+0.014)*1.038 = 0.039 | 0.00 | 0.00
53 d.10 | KNNR 7 0208-04 | Wykonanie na budowie i montaż konstrukcji spawanych - masa elementu 20 kg | t | <blacha 5mm> (0.026+0.020+0.022+0.050)*1.038 = 0.122 | 0.00 | 0.00
54 d.10 | KNNR 7 0208-05 | Wykonanie na budowie i montaż konstrukcji spawanych - masa elementu 50 kg+śruby M10+zabezpieczenie z siatki przeciw oparzeniom | t | <blacha 5mm> (0.040+0.097+0.051+0.053+0.100)*1.038 = 0.354 | 0.00 | 0.00
55 d.10 | KNR 0-25 0101-01 | Mycie konstrukcji pełnościennych wodą z detergentem pod ciśnieniem | m2 | <blachy> (0.425*0.134*2*2)+(0.405*0.505*2)+(0.815*0.395*2*2)+(0.425*0.425*2*2)+(0.425*0.805*2*2)+(0.625*0.805*2)+(0.668*0.425*2*2)+(1.005*0.205*2*4)+(1.261*0.805*2)+(1.539*0.805*2*2)+(0.425*1.539*2*2)+(0.425*1.605*2*2)+(0.805*1.605*2*2) = 25.304 | 0.00 | 0.00
56 d.10 | KNR 0-25 0112-01 | Czyszczenie konstrukcji pełnościennych do stopnia Sa 2 1/2 - stan wyjściowy powierzchni A | m2 | <blachy> (0.425*0.134*2*2)+(0.405*0.505*2)+(0.815*0.395*2*2)+(0.425*0.425*2*2)+(0.425*0.805*2*2)+(0.625*0.805*2)+(0.668*0.425*2*2)+(1.005*0.205*2*4)+(1.261*0.805*2)+(1.539*0.805*2*2)+(0.425*1.539*2*2)+(0.425*1.605*2*2)+(0.805*1.605*2*2) = 25.304 | 0.00 | 0.00
57 d.10 | KNR 0-25 0202-01 0201 F 02 | Malowanie pędzlem lub wałkiem konstrukcji pełnościennych wyrobami dwuskładnikowymi - farby przeciwkorozyjne o grubości od 26 do 70 mikrometrów (pierwsza warstwa) (wydajność katalogowa 10.6 m2 / dm3) | m2 | <blachy> (0.425*0.134*2*2)+(0.405*0.505*2)+(0.815*0.395*2*2)+(0.425*0.425*2*2)+(0.425*0.805*2*2)+(0.625*0.805*2)+(0.668*0.425*2*2)+(1.005*0.205*2*4)+(1.261*0.805*2)+(1.539*0.805*2*2)+(0.425*1.539*2*2)+(0.425*1.605*2*2)+(0.805*1.605*2*2) = 25.304 | 0.00 | 0.00
Razem dział: |  | Razem dział: |  |  |  | 0.00
11 | 45223800-4 | Montaż poszczególnych segmentów konstrukcji komina
58 d.11 | KNR 2-05 0206-02 | Kominy stalowe o śr.do 1000 mm | t | 5.537 | 0.00 | 0.00
59 d.11 |  | Koszty transportu żurawia 5-6 t - koszt jednorazowy za przejazd w jedną stronę napędem własnym 1-krotny dowóz na odległość 5 km |  |  |  | 0.00
60 d.11 |  | Koszty transportu żurawia 12-16t - koszt jednorazowy za przejazd w jedną stronę napędem własnym 1-krotny dowóz na odległość 5 km |  |  |  | 0.00
61 d.11 | Uproszczona | Koszty wynajmu żurawia 5-6t | m-g | 1 | 0.00 | 0.00
62 d.11 | Uproszczona | Koszty wynajmu żurawia 12-16t | m-g | 1 | 0.00 | 0.00
Razem dział: |  | Razem dział: |  |  |  | 0.00